## Sheet2
中国科学院重庆绿色智能技术研究院 综合科研楼4层办公室改造项目工程量清单
序号 | 项目名称 | 主要工作内容 | 数量 | 单位 | 备注
一 | 户型A处长办公室改造 |  |  |  | 共4间。
1 | 拆除及重新安装现状铝合金玻璃门 | 1.保护性拆除现状玻璃门4扇，宽0.9米，高2.4米； 2.拆除后，对门框进行收边收口； 3.新做铝合金玻璃隔断后，重新安装此处玻璃门，共4扇。 | 4 | 扇
2 | 制作并安装铝合金玻璃隔断 | 1.制作并安装铝合金玻璃隔断4副，长3.6米，高2.5米，采用双层钢化玻璃（中空百叶）； 2.制作并安装铝合金玻璃隔断4副，长1.2米，高2.5米，采用双层钢化玻璃（中空百叶）； 3.制作并安装铝合金门框8副，宽1米，高2.5米。 | 30.72 | 平方米
3 | 制作并安装铝合金玻璃门 | 制作并安装铝合金玻璃门4扇，宽0.9米，高2.4米。 | 8.64 | 平方米
4 | 安装玻璃门五金件 | 安装门锁、门把手、合页等五金件，共4套。 | 4 | 套
5 | 灯盘及灯控开关改移 | 1.临时拆卸4副灯盘； 2.加长电源线，重新安装灯盘至指定位置； 3.改移4个灯控开关。 | 4 | 处
二 | 户型B处长办公室改造 |  |  |  | 共1间。
1 | 拆除及重新安装现状套装门 | 1.保护性拆除现状套装门1扇，宽0.9米，高2.1米； 2.拆除后，对门框进行收边收口； 3.新做石膏板隔断后，重新安装此扇套装门。 | 1 | 扇
2 | 现浇隔墙套装门顶横梁 | 直径12mm钢筋+C20混凝土现浇横梁，长3.4米，宽0.1米，高0.1米。 | 0.034 | 立方米
3 | 现场制作轻钢龙骨石膏板隔断 | 1.采用轻钢龙骨石膏板制作隔断，长3.4米，高2.3米； 2.采用轻钢龙骨石膏板制作隔断，长2.7米，高2.3米； 2.隔断内、外表面砂浆抹灰； 3.隔断内、外砂浆面刮2道腻子，刷白色乳胶漆； 4.制作并安装实木门框2副，宽1米，高2.2米。 | 10.25 | 平方米
4 | 制作并安装实木套装门 | 制作并安装实木套装门1扇，宽0.9米，高2.1米。 | 1.89 | 平方米
5 | 安装套装门五金件 | 安装门锁、门把手、合页等五金件，共1套。 | 1 | 套
6 | 灯控开关改移 | 1.临时拆卸现状灯控开关2处； 2.重新连接电源线，重新安装灯控开关至指定位置。 | 2 | 处
三 | 401办公室改造 |  |  |  | 共1间。
1 | 制作并安装铝合金玻璃隔断 | 1.制作并安装铝合金玻璃隔断1副，长8.6米，高2.7米，采用双层钢化玻璃（中空百叶）； 2.制作并安装铝合金门框1副，宽1米，高2.5米。 | 21.06 | 平方米
2 | 制作并安装铝合金玻璃门 | 制作并安装铝合金玻璃门1扇，宽0.9米，高2.4米。 | 2.16 | 平方米
3 | 安装玻璃门五金件 | 安装门锁、门把手、合页等五金件，共1套。 | 1 | 套
4 | 安装烟雾感应报警器 | 1.吊顶下表面开圆孔1个，直径3.5cm； 2.安装常规烟雾感应报警器1个。 | 1 | 个
5 | 安装烟感控制线 | 1.局部临时拆卸吊顶硅钙板； 2.敷设60米烟感控制线，一端与烟感报警器连接，另一端与本层弱电井消防弱电控制交换机连接。 | 60 | 米
6 | 烟感报警系统调试 | 烟感安装完成后，进行烟感报警系统调试。 | 1 | 项
7 | 灯盘及灯孔开关改移 | 1.临时拆卸6副灯盘； 2.加长电源线，重新安装灯盘至指定位置； 3.改移灯控开关。 | 6 | 处
四 | 措施费 | 包括材料运输费、支架搭设费、场地清运费等。 | 1 | 项
五 | 管理费及税金 | - | 1 | 项
六 | 总计费用 | -